## RSO+Hy
Power (kW) | % energy share hydrogen | % energy share RSO | NOx g/kWh | HCg/kWh | CO g/kWh | smoke | BTE | EGT
4.3294 | 10.7681 | 89.2319 | 13.4613 | 0.59934 | 3.1673 | 3.9 | 28.0536 | 440
4.3294 | 8.3903 | 91.6097 | 13.7293 | 0.64276 | 3.175 | 3.8 | 28.1057 | 437
4.3294 | 5.9733 | 94.0267 | 13.4083 | 0.70079 | 3.3941 | 4 | 28.0215 | 432
4.3294 | 4.6795 | 95.3205 | 12.7017 | 0.77377 | 3.7762 | 4.1 | 27.5724 | 429
4.3294 | 2.8878 | 97.1122 | 12.2873 | 0.8755 | 4.2956 | 4.6 | 27.1234 | 417
3.24 | 14.5918 | 85.4082 | 11.8096 | 0.67488 | 3.3276 | 2.5 | 25.6805 | 384
3.24 | 11.7558 | 88.2442 | 11.9289 | 0.69272 | 3.3843 | 2.4 | 25.8615 | 380
3.24 | 8.7068 | 91.2932 | 11.4155 | 0.72982 | 3.8319 | 2.7 | 25.5389 | 372
3.24 | 5.7481 | 94.2519 | 10.4575 | 0.74254 | 4.2804 | 3.1 | 25.2904 | 362
3.24 | 2.8367 | 97.1633 | 9.1877 | 0.79048 | 4.998 | 3.3 | 24.9622 | 357
2.16 | 18.0615 | 81.9385 | 12.836 | 0.89694 | 4.3753 | 1.85 | 20.1652 | 282
2.16 | 16.2926 | 83.7074 | 12.9349 | 0.91105 | 4.4608 | 1.8 | 20.1625 | 280
2.16 | 13.4326 | 86.5674 | 12.2841 | 0.94909 | 4.8312 | 1.9 | 20.3128 | 277
2.16 | 9.3822 | 90.6178 | 11.6717 | 0.99367 | 4.9861 | 2.1 | 20.3888 | 273
2.16 | 5.5604 | 94.4396 | 10.6069 | 1.0446 | 5.2256 | 2.2 | 20.4405 | 272
1.08 | 22.4796 | 77.5204 | 14.5788 | 1.213 | 7.4742 | 0.8 | 13.7142 | 249
1.08 | 18.631 | 81.369 | 14.6445 | 1.2464 | 7.4989 | 0.7 | 13.4757 | 247
1.08 | 13.0255 | 86.9745 | 13.7832 | 1.3035 | 7.9305 | 0.9 | 13.4099 | 241
1.08 | 10.1438 | 89.8562 | 12.824 | 1.3414 | 8.284 | 1.1 | 13.1625 | 238
1.08 | 7.3068 | 92.6932 | 12.0173 | 1.4155 | 8.7865 | 1.2 | 12.9639 | 236

## RSO+LPG
100 % load | [8 empty] | 50 % load
Input | Input | Input | Output | Output | Output | Output | Output |  | Input | Input | Input | Output | Output | Output | Output | Output
100% load | Fuel Concentration |  | Emission parameters |  |  |  | Performance parameters |  | 50% load | Fuel Concentration |  | Emission parameters |  |  |  | Performance parameters
Power (kW) | % energy share LPG | % energy share RSO | NOx g/kWh | HCg/kWh | CO g/kWh | smoke | BTE | EGT | Power (kW) | % energy share LPG | % energy share RSO | NOx g/kWh | HCg/kWh | CO g/kWh | smoke | BTE | EGT
4.32 | 47.63 | 52.37 | 10.367 | 0.587 | 3.2356 | 3.9 | 27.49 | 435 | 2.16 | 68.764 | 31.236 | 12.164 | 0.9284 | 4.534 | 2.1 | 18.0215 | 290
4.32 | 41.844 | 58.156 | 9.7587 | 0.574 | 3.185 | 4 | 28.0434 | 432 | 2.16 | 56.897 | 43.103 | 11.9467 | 0.91868 | 4.424 | 2.15 | 18.2957 | 289
4.32 | 34.64 | 65.36 | 9.048 | 0.5867 | 3.345 | 4.2 | 27.912 | 428 | 2.16 | 41.84 | 58.16 | 11.274 | 0.92958 | 4.623 | 2.2 | 18.4865 | 287
4.32 | 26.337 | 73.663 | 8.485 | 0.61945 | 3.748 | 4.4 | 27.6846 | 424 | 2.16 | 32.884 | 67.116 | 10.4345 | 0.95938 | 4.7456 | 2.25 | 18.7468 | 286
4.32 | 19.547 | 80.453 | 7.8458 | 0.65857 | 4.1058 | 4.8 | 27.387 | 419 | 2.16 | 24.485 | 75.515 | 9.856 | 0.9748 | 4.9678 | 2.3 | 19.043 | 284
4.32 | 10.5347 | 89.4653 | 7.285 | 0.6978 | 4.385 | 5.6 | 26.856 | 414 | 2.16 | 16.8478 | 83.1522 | 9.465 | 0.9968 | 5.1344 | 2.35 | 19.547 | 283
[9 empty] | 2.16 | 9.223 | 90.777 | 9.047 | 1.068 | 5.455 | 2.4 | 19.846 | 281
75 % load | [8 empty] | 25 % load
Input | Input | Input | Output | Output | Output | Output | Output |  | Input | Input | Input | Output | Output | Output | Output | Output
75% load | Fuel Concentration |  | Emission parameters |  |  |  | Performance parameters |  | 25% load | Fuel Concentration |  | Emission parameters |  |  |  | Performance parameters
Power (kW) | % energy share LPG | % energy share RSO | NOx g/kWh | HCg/kWh | CO g/kWh | smoke | BTE | EGT | Power (kW) | % energy share LPG | % energy share RSO | NOx g/kWh | HCg/kWh | CO g/kWh | smoke | BTE | EGT
3.24 | 59.77 | 40.23 | 11.274 | 0.69647 | 3.3976 | 2.7 | 24.874 | 378 | 1.08 | 71.28 | 28.72 | 13.96 | 1.2394 | 7.675 | 1 | 11.946 | 245
3.24 | 50.55 | 49.45 | 11.1038 | 0.64895 | 3.245 | 2.7 | 25.128 | 375 | 1.08 | 65.89 | 34.11 | 13.7647 | 1.198 | 7.534 | 1.2 | 12.274 | 241
3.24 | 39.596 | 60.404 | 10.6467 | 0.6758 | 3.6847 | 2.8 | 25.024 | 364 | 1.08 | 56.33 | 43.67 | 13.546 | 1.208 | 7.8456 | 1.3 | 12.64 | 239
3.24 | 31.34 | 68.66 | 9.7948 | 0.728 | 4.2957 | 2.9 | 24.855 | 359 | 1.08 | 47.384 | 52.616 | 13.2375 | 1.213 | 8.057 | 1.4 | 12.946 | 238
3.24 | 20.334 | 79.666 | 8.648 | 0.78678 | 4.856 | 3.2 | 24.55 | 354 | 1.08 | 39.469 | 60.531 | 13.06 | 1.3574 | 8.295 | 1.5 | 13.147 | 236
3.24 | 11.843 | 88.157 | 8.104 | 0.8048 | 5.195 | 3.6 | 24.4988 | 350 | 1.08 | 26.58 | 73.42 | 12.823 | 1.4958 | 8.7848 | 1.55 | 13.3946 | 235
[9 empty] | 1.08 | 14.55 | 85.45 | 12.46 | 1.5947 | 9.0566 | 1.6 | 13.637 | 233

## RSO+Ethanol
100% Load | [8 empty] | 50% Load
Input | Input | Input | Output | Output | Output | Output | Output | Output | Input | Input | Input | Output | Output | Output | Output | Output | Output
100% load | Fuel Concentration |  | Emission parameters |  |  |  | Performance parameters |  | 100% load | Fuel Concentration |  | Emission parameters |  |  |  | Performance parameters
Power (kW) | % energy share Ethanol | % energy share RSO | NOx g/kWh | HCg/kWh | CO g/kWh | smoke | BTE | EGT | Power (kW) | % energy share Ethanol | % energy share RSO | NOx g/kWh | HCg/kWh | CO g/kWh | smoke | BTE | EGT
4.32 | 32.545 | 67.455 | 10.2385 | 1.2625 | 4.9323 | 3.5 | 28.0542 | 387 | 2.16 | 43.455 | 56.545 | 10.7855 | 1.5875 | 8.1654 | 1.6 | 22.855 | 264
4.32 | 31.5642 | 68.4358 | 10.1285 | 1.2525 | 4.9136 | 3.4 | 28.0864 | 384 | 2.16 | 40.35 | 59.65 | 10.896 | 1.5788 | 8.0355 | 1.7 | 22.8755 | 265
4.32 | 24.6548 | 75.3452 | 9.6144 | 1.0713 | 4.8945 | 3.7 | 27.7254 | 388 | 2.16 | 31.245 | 68.755 | 10.3555 | 1.5125 | 7.7256 | 1.8 | 22.4566 | 269
4.32 | 19.6456 | 80.3543 | 8.9432 | 0.91214 | 4.8742 | 4.2 | 27.5681 | 391 | 2.16 | 25.32 | 74.68 | 9.7822 | 1.445 | 7.1253 | 1.9 | 21.952 | 271
4.32 | 11.485 | 88.515 | 8.3671 | 0.7855 | 4.8123 | 4.9 | 27.0354 | 397 | 2.16 | 14.3455 | 85.6545 | 9.3544 | 1.3245 | 6.9452 | 2 | 21.654 | 274
4.32 | 6.2466 | 93.7534 | 7.265 | 0.6253 | 4.7945 | 5.6 | 26.8952 | 406 | 2.16 | 7.644 | 92.356 | 8.9422 | 1.2353 | 6.2355 | 2.2 | 21.2365 | 278
75% Load | [8 empty] | 25% Load
Input | Input | Input | Output | Output | Output | Output | Output | Output | Input | Input | Input | Output | Output | Output | Output | Output | Output
75% load | Fuel Concentration |  | Emission parameters |  |  |  | Performance parameters |  | 25% load | Fuel Concentration |  | Emission parameters |  |  |  | Performance parameters
Power (kW) | % energy share Ethanol | % energy share RSO | NOx g/kWh | HCg/kWh | CO g/kWh | smoke | BTE | EGT | Power (kW) | % energy share Ethanol | % energy share RSO | NOx g/kWh | HCg/kWh | CO g/kWh | smoke | BTE | EGT
3.24 | 39.2544 | 60.7456 | 9.2654 | 1.4685 | 7.265 | 2.3 | 26.324 | 312 | 1.08 | 48.352 | 51.648 | 13.588 | 2.235 | 12.355 | 1.2 | 16.364 | 215
3.24 | 36.042 | 63.958 | 9.1456 | 1.452 | 7.1265 | 2.4 | 26.523 | 318 | 1.08 | 38.3455 | 61.6545 | 13.145 | 2.145 | 12.021 | 1.3 | 16.532 | 217
3.24 | 30.542 | 69.458 | 8.7264 | 1.3654 | 6.9522 | 2.6 | 26.255 | 321 | 1.08 | 35.255 | 64.745 | 12.655 | 2.012 | 11.545 | 1.4 | 15.9852 | 218
3.24 | 23.454 | 76.546 | 8.354 | 1.2365 | 6.7855 | 2.8 | 25.842 | 327 | 1.08 | 29.315 | 70.685 | 12.125 | 1.966 | 10.9842 | 1.5 | 15.365 | 221
3.24 | 12.354 | 87.646 | 8.1258 | 1.0354 | 6.2355 | 3.3 | 25.365 | 335 | 1.08 | 17.36 | 82.64 | 11.985 | 1.8122 | 10.235 | 1.5 | 14.825 | 224
3.24 | 7.6471 | 92.3529 | 7.9783 | 0.9452 | 5.8955 | 3.7 | 24.955 | 341 | 1.08 | 11.325 | 88.675 | 11.568 | 1.7654 | 9.9852 | 1.6 | 14.125 | 227

## RSO+DEE
100% Load | [8 empty] | 50% Load
Input | Input | Input | Output | Output | Output | Output | Output | Output | Input | Input | Input | Output | Output | Output | Output | Output | Output
100% load | Fuel Concentration |  | Emission parameters |  |  |  | Performance parameters |  | 50% load | Fuel Concentration |  | Emission parameters |  |  |  | Performance parameters
Power (kW) | % energy share DEE | % energy share RSO | NOx g/kWh | HCg/kWh | CO g/kWh | smoke | BTE | EGT | Power (kW) | % energy share DEE | % energy share RSO | NOx g/kWh | HCg/kWh | CO g/kWh | smoke | BTE | EGT
4.32 | 13.8139 | 86.1861 | 8.6935 | 0.51046 | 3.45 | 3.9 | 28.1 | 379 | 2.16 | 39.654 | 60.346 | 11.3937 | 0.79505 | 4.568 | 1.1 | 21.98 | 248
4.32 | 11.7576 | 88.2424 | 9.4051 | 0.58845 | 3.3 | 4 | 28.5 | 389 | 2.16 | 33.8471 | 66.1529 | 11.3059 | 0.76433 | 4.3006 | 1.2 | 21.78 | 249
4.32 | 8.455 | 91.545 | 8.5586 | 0.60895 | 3.235 | 4.4 | 28.2 | 394 | 2.16 | 27.1778 | 72.8222 | 11.2745 | 0.88276 | 4.255 | 1.4 | 21.545 | 252
4.32 | 6.1029 | 93.8971 | 8.2419 | 0.65248 | 3.158 | 5.1 | 27.9 | 397 | 2.16 | 19.5718 | 80.4282 | 10.3956 | 1.0078 | 4.1255 | 1.8 | 21.356 | 257
4.32 | 2.4845 | 97.5155 | 7.6147 | 0.62494 | 3.025 | 5.1 | 27.6 | 401 |  | 10.5988 | 89.4012 | 8.6126 | 0.96135 | 4.124 | 2 | 20.98 | 264
75% Load | [8 empty] | 25% Load
Input | Input | Input | Output | Output | Output | Output | Output | Output | Input | Input | Input | Output | Output | Output | Output | Output | Output
75% load | Fuel Concentration |  | Emission parameters |  |  |  | Performance parameters |  | 25% load | Fuel Concentration |  | Emission parameters |  |  |  | Performance parameters
Power (kW) | % energy share DEE | % energy share RSO | NOx g/kWh | HCg/kWh | CO g/kWh | smoke | BTE | EGT | Power (kW) | % energy share DEE | % energy share RSO | NOx g/kWh | HCg/kWh | CO g/kWh | smoke | BTE | EGT
3.24 | 33.7274 | 66.2726 | 11.0296 | 0.63924 | 4.254 | 2.2 | 26.2 | 287 | 1.08 | 47.926 | 52.074 | 14.1914 | 1.0801 | 8.694 | 0.7 | 17.98 | 191
3.24 | 28.7757 | 71.2243 | 10.6871 | 0.63127 | 4.154 | 2.4 | 26.1 | 298 | 1.08 | 42.1455 | 57.8545 | 13.8262 | 1.1253 | 8.5112 | 0.9 | 17.325 | 196
3.24 | 22.839 | 77.161 | 9.5487 | 0.68909 | 4.035 | 2.6 | 25.8 | 307 | 1.08 | 34.9875 | 65.0125 | 13.1657 | 1.1812 | 8.2154 | 1.2 | 16.542 | 205
3.24 | 16.2078 | 83.7922 | 9.3488 | 0.74869 | 3.9422 | 3.3 | 25.78 | 321 | 1.08 | 25.4632 | 74.5368 | 12.6352 | 1.37 | 7.952 | 1.3 | 16.041 | 212
3.24 | 8.6236 | 91.3764 | 9.2075 | 0.80196 | 3.752 | 3.5 | 25.61 | 329 | 1.08 | 14.0738 | 85.9262 | 11.9754 | 1.3383 | 7.8612 | 1.5 | 15.92 | 217

## RSO+Diesel
100% Load | [8 empty] | 50% Load
Input | Input | Input | Output | Output | Output | Output | Output | Output | Input | Input | Input | Output | Output | Output | Output | Output | Output
100% load | Fuel Concentration |  | Emission parameters |  |  |  | Performance parameters |  | 100% load | Fuel Concentration |  | Emission parameters |  |  |  | Performance parameters
Power (kW) | % energy share Diesel | % energy share RSO | NOx g/kWh | HCg/kWh | CO g/kWh | smoke | BTE | EGT | Power (kW) | % energy share Diesel | % energy share RSO | NOx g/kWh | HCg/kWh | CO g/kWh | smoke | BTE | EGT
4.32 | 40 | 60 | 9.51 | 0.58 | 3.5 | 4.4 | 28.1 | 377 | 2.16 | 40 | 60 | 11.8041 | 0.74328 | 5.425 | 1.3 | 21.8977 | 242
4.32 | 30 | 70 | 9.3 | 0.6 | 3.6 | 4.7 | 27.7 | 380 | 2.16 | 30 | 70 | 11.6343 | 0.77925 | 5.548 | 1.7 | 21.5356 | 247
4.32 | 20 | 80 | 8.3 | 0.62 | 3.9 | 5.3 | 27.1 | 389 | 2.16 | 20 | 80 | 10.4754 | 0.81417 | 5.675 | 2.1 | 20.9199 | 251
4.32 | 10 | 90 | 7.4 | 0.68 | 4.45 | 5.7 | 26.8 | 394 | 2.16 | 10 | 90 | 9.3085 | 0.86493 | 5.875 | 2.3 | 19.689 | 260
4.32 | 0 | 100 | 6.9 | 0.72 | 4.78 | 6.1 | 26.6 | 410 | 2.16 | 0 | 100 | 8.7566 | 0.90734 | 5.98 | 2.4 | 20.0751 | 268
75% Load | [8 empty] | 25% Load
Input | Input | Input | Output | Output | Output | Output | Output | Output | Input | Input | Input | Output | Output | Output | Output | Output | Output
75% load | Fuel Concentration |  | Emission parameters |  |  |  | Performance parameters |  | 25% load | Fuel Concentration |  | Emission parameters |  |  |  | Performance parameters
Power (kW) | % energy share Diesel | % energy share RSO | NOx g/kWh | HCg/kWh | CO g/kWh | smoke | BTE | EGT | Power (kW) | % energy share Diesel | % energy share RSO | NOx g/kWh | HCg/kWh | CO g/kWh | smoke | BTE | EGT
3.24 | 40 | 60 | 10.816 | 0.62746 | 4.852 | 2.8 | 26.5856 | 319 | 1.08 | 40 | 60 | 13.5688 | 1.0663 | 8.512 | 0.8 | 14.9035 | 206
3.24 | 30 | 70 | 10.6402 | 0.65605 | 4.985 | 2.9 | 26.279 | 325 | 1.08 | 30 | 70 | 13.3353 | 1.1188 | 8.782 | 1 | 14.2301 | 208
3.24 | 20 | 80 | 9.5737 | 0.68793 | 5.145 | 3.1 | 25.7974 | 331 | 1.08 | 20 | 80 | 12.146 | 1.1788 | 8.894 | 1.3 | 13.9275 | 209
3.24 | 10 | 90 | 8.3213 | 0.71957 | 5.214 | 3.3 | 24.5729 | 337 | 1.08 | 10 | 90 | 11.2342 | 1.2346 | 9.014 | 1.5 | 13.8573 | 211
3.24 | 0 | 100 | 7.8998 | 0.74535 | 5.35 | 3.8 | 24.2866 | 341 | 1.08 | 0 | 100 | 11.0121 | 1.2538 | 9.184 | 1.6 | 13.8021 | 217

## RSO 35 133 155
100% Load | [7 empty] | 50% Load
Input | Input | Output | Output | Output | Output | Output | Output | Input | Input | Output | Output | Output | Output | Output | Output
100% load | Fuel Concentration | Emission parameters |  |  |  | Performance parameters |  | 50% load | Fuel Concentration | Emission parameters |  |  |  | Performance parameters
Power (kW) | RSO at diff Temp | NOx g/kWh | HCg/kWh | CO g/kWh | smoke | BTE | EGT | Power (kW) | RSO at diff Temp | NOx g/kWh | HCg/kWh | CO g/kWh | smoke | BTE | EGT
4.32 | 155 deg.C | 8.5 | 0.64 | 3.6 | 4.6 | 27.8 | 387 | 2.16 | 155 deg.C | 10 | 0.8512 | 5.53 | 1.8 | 22.61 | 259
4.32 | 133 deg.C | 7.9 | 0.66 | 3.8 | 5.5 | 27.4 | 401 | 2.16 | 133 deg.C | 9.452 | 0.872 | 5.785 | 2.2 | 21.255 | 262
4.32 | 35 deg.C | 6.9 | 0.72 | 4.78 | 6.1 | 26.6 | 410 | 2.16 | 35 deg.C | 8.7566 | 0.90734 | 5.98 | 2.4 | 20.0751 | 268
75% Load | [7 empty] | 25% Load
Input | Input | Output | Output | Output | Output | Output | Output | Input | Input | Output | Output | Output | Output | Output | Output
75% load | Fuel Concentration | Emission parameters |  |  |  | Performance parameters |  | 25% load | Fuel Concentration | Emission parameters |  |  |  | Performance parameters
Power (kW) | RSO at diff Temp | NOx g/kWh | HCg/kWh | CO g/kWh | smoke | BTE | EGT | Power (kW) | RSO at diff Temp | NOx g/kWh | HCg/kWh | CO g/kWh | smoke | BTE | EGT
3.24 | 155 deg.C | 9.25 | 0.6952 | 7.96 | 2.6 | 25.78 | 323 | 1.08 | 155 deg.C | 12.07 | 1.082 | 7.48 | 0.9 | 14.62 | 209
3.24 | 133 deg.C | 8.562 | 0.7125 | 6.82 | 3.1 | 25.12 | 334 | 1.08 | 133 deg.C | 11.624 | 1.124 | 8.64 | 1.2 | 14.17 | 211
3.24 | 35 deg.C | 7.8998 | 0.74535 | 5.35 | 3.8 | 24.2866 | 341 | 1.08 | 35 deg.C | 11.0121 | 1.2538 | 9.184 | 1.6 | 13.8021 | 217